## LDM1-BOM
Name	Designator	Footprint	Quantity
R 150	R1,R2,R3,R4,R5,R6,R7	R2512	7
R 470	R8	R2512	1
Pin Header 1X8	IN,OUT	HDR-M-2.54_1X8	2
Ceramic cap 0.1u	C1,C2	C0805	2
Tantalum cap 10u	C3	CASE-B_3528-A	1
HDSP-C2x3 Display	U3	HDSP-C2x3	1
TBD62783AFWG	U1	SOIC-18_L11.6-W7.5-P1.27-LS10.3-BL	1
SN74HC594DR	U2	SOIC-16_L10.8-W4.5-P1.27-LS6.8-BL	1